## Run01
DX-pix | DY-pix | DX-µm | DY-µm | description
0 | 0 | 0 | 0 | Ref |  | Measure | X | Y | Comment | Um/Pixel @ 10X | 0.575 | (change for your camera)
0.5 | 2.1 | 0.14375 | 0.60375 | from TL | From Top Left | Average | 0.22655 | 0.1656 |  | Magnif | 20 | (enter current magnification)
0.9 | 1.8 | 0.25875 | 0.5175 |  |  | Min | -0.14375 | -0.8625 |  | Um/Pixel | 0.2875
0.7 | 0.5 | 0.20125 | 0.14375 |  |  | Max | 0.54625 | 1.3512
0.3 | 1.9 | 0.08625 | 0.54625 |  |  | Max Abs Error | 0.3703 | 1.1856
0.5 | 0.2 | 0.14375 | 0.0575 |  |  | Standard Deviation | 0.15264 | 0.50615
-0.2 | -1.8 | -0.0575 | -0.5175
0.8 | 2.1 | 0.23 | 0.60375 |  | From Bottom Right | Average | 3.3408 | -3.0486
0.7 | 1.7 | 0.20125 | 0.48875 |  |  | Min | 2.8462 | -4.1975
0.6 | -0.8 | 0.1725 | -0.23 |  |  | Max | 3.68 | -2.1275
1.1 | 3.2 | 0.31625 | 0.92 |  |  | Max Abs Error | 0.4945 | 1.1489
0.6 | 4.7 | 0.1725 | 1.3512 |  |  | Standard Deviation | 0.14287 | 0.52443
0.3 | 4.5 | 0.08625 | 1.2937
-0.5 | 1.6 | -0.14375 | 0.46 |  |  | Backlash | 3.1142 | 3.2142
0 | 3.6 | 0 | 1.035 |  |  | Unidirectional Repeatability | 0.4945 | 1.1856 | Max of max error
0.5 | 3.6 | 0.14375 | 1.035 |  |  |  | 0.44327 | 1.5459 | 3*Average standard deviation
0.8 | 0.3 | 0.23 | 0.08625
0.4 | -2.5 | 0.115 | -0.71875
1.7 | 0.5 | 0.48875 | 0.14375
1.9 | -0.5 | 0.54625 | -0.14375
0.9 | -0.1 | 0.25875 | -0.02875
1.4 | -0.2 | 0.4025 | -0.0575
1 | 0.6 | 0.2875 | 0.1725
1.5 | 0.5 | 0.43125 | 0.14375
0.7 | -0.7 | 0.20125 | -0.20125
0.4 | -0.4 | 0.115 | -0.115
0.9 | 1.4 | 0.25875 | 0.4025
0.5 | 1.1 | 0.14375 | 0.31625
0.2 | -1.4 | 0.0575 | -0.4025
0.6 | 0.7 | 0.1725 | 0.20125
0.3 | 2.5 | 0.08625 | 0.71875
0.9 | 0.2 | 0.25875 | 0.0575
0.2 | -2.5 | 0.0575 | -0.71875
0.9 | 0.2 | 0.25875 | 0.0575
0.6 | 0 | 0.1725 | 0
0.9 | -2.7 | 0.25875 | -0.77625
0.8 | -0.1 | 0.23 | -0.02875
1.6 | 0.9 | 0.46 | 0.25875
0.6 | -3 | 0.1725 | -0.8625
1.5 | 1.7 | 0.43125 | 0.48875
1.8 | 1.7 | 0.5175 | 0.48875
0.8 | -1.2 | 0.23 | -0.345
1.8 | 0.9 | 0.5175 | 0.25875
1.3 | 2.4 | 0.37375 | 0.69
0.6 | -1.5 | 0.1725 | -0.43125
0.5 | 1 | 0.14375 | 0.2875
1.6 | 1.3 | 0.46 | 0.37375
0.8 | 0.6 | 0.23 | 0.1725
0.9 | -1.4 | 0.25875 | -0.4025
1.3 | -0.4 | 0.37375 | -0.115
12.8 | -8.2 | 3.68 | -2.3575 | from BR
11.7 | -8.6 | 3.3637 | -2.4725
11.2 | -12.4 | 3.22 | -3.565
11.5 | -11.1 | 3.3062 | -3.1912
12.3 | -8.2 | 3.5362 | -2.3575
12 | -8.1 | 3.45 | -2.3287
11.5 | -9.7 | 3.3062 | -2.7887
12.1 | -8.3 | 3.4787 | -2.3862
12.2 | -7.4 | 3.5075 | -2.1275
11.5 | -9.4 | 3.3062 | -2.7025
11 | -11.8 | 3.1625 | -3.3925
11.9 | -10.3 | 3.4212 | -2.9613
11.6 | -9.3 | 3.335 | -2.6738
11.8 | -12.4 | 3.3925 | -3.565
11.4 | -12.7 | 3.2775 | -3.6512
11.7 | -11.4 | 3.3637 | -3.2775
12 | -9.8 | 3.45 | -2.8175
11.6 | -9.5 | 3.335 | -2.7312
11.1 | -12.6 | 3.1912 | -3.6225
11.7 | -10.6 | 3.3637 | -3.0475
11.6 | -10.4 | 3.335 | -2.99
11.7 | -10 | 3.3637 | -2.875
11.3 | -12.6 | 3.2487 | -3.6225
11.9 | -8.7 | 3.4212 | -2.5012
11.9 | -10.7 | 3.4212 | -3.0762
11.7 | -11.1 | 3.3637 | -3.1912
11.2 | -12 | 3.22 | -3.45
12.3 | -7.8 | 3.5362 | -2.2425
11.4 | -8.7 | 3.2775 | -2.5012
9.9 | -9.5 | 2.8462 | -2.7312
12.1 | -8.6 | 3.4787 | -2.4725
11.9 | -7.8 | 3.4212 | -2.2425
12.2 | -8.7 | 3.5075 | -2.5012
11.8 | -13.3 | 3.3925 | -3.8237
12 | -13.3 | 3.45 | -3.8237
12.4 | -11.7 | 3.565 | -3.3637
12.1 | -11.6 | 3.4787 | -3.335
11.4 | -14.6 | 3.2775 | -4.1975
11.5 | -11.4 | 3.3062 | -3.2775
10.7 | -10.9 | 3.0762 | -3.1338
11.7 | -13.1 | 3.3637 | -3.7662
11.2 | -12.4 | 3.22 | -3.565
11.2 | -10.1 | 3.22 | -2.9037
11.4 | -10.3 | 3.2775 | -2.9613
11.3 | -12.5 | 3.2487 | -3.5937
10.5 | -13.4 | 3.0187 | -3.8525
11.5 | -9.7 | 3.3062 | -2.7887
11.4 | -10.4 | 3.2775 | -2.99
11.7 | -9.7 | 3.3637 | -2.7887
11.5 | -13.4 | 3.3062 | -3.8525